## спецификация
Общая сводная материалов для АЭС «Бушер-2». Энергоблоки 2,3. Временные сети электроснабжения строительно-монтажных работ на этапе первого бетона / General summary of materials for Bushehr-2 NPP, power units 2,3. Temporary networks of power supply of construction and installation works at stage of first concrete
№ | Наименование материала/Name of material | Тип, марка, модель, шифр/ Type, brand, model, code | № ТУ, чертежа, (ГОСТ, ОСТ)/ No. of TU (GOST, OST) | Ед. Изм/Meas.unit | Количество/Quantity | Замена на аналог / Replacement with analogue | Поставщик продукции / Product supplier | Изготовитель продукции / Product manufacturer | Контактные данные поставщика (тел. эл.почта)/ Contact information of supplier (cell, e-mail) | Стоимость ИРИ / IRI cost
1. Общестроительные работы/ General construction works
1.1 Материалы инертные/Inert materials
1 | Щебень фракции св. 20 до 40 мм Gravel fraction up. 20 to 40 mm |  |  | м3/m3 | 14.78
2 | Щебень фракции св. 40 до 70 мм Gravel fraction up. 40 to 70 mm |  |  | м3/m3 | 18.14
3 | Песок Sand |  |  | м3/m3 | 0.8
4 | Песчано- гравийная смесь Sand-gravel mixture |  |  | м3/m3 | 202.29
1.2 Бетон раствор/Concrete solution
1 | Бетон В10 Concrete B10 |  | ГОСТ 26633-2015/GOST 26633-2015 | м3/m3 | 1
2 | Бетон В15 Concrete B15 |  | ГОСТ 26633-2015/GOST 26633-2015 | м3/m3 | 31.502
3 | Бетон В25 Concrete B25 |  | ГОСТ 26633-2015/GOST 26633-2015 | м3/m3 | 17.71
4 | Цементно-песчанный раствор марки B7.5 Cement-sand mortar brand B7.5 |  | ГОСТ 26633-2015/GOST 26633-2015 | м3/m3 | 1
1.3 Изделия из бетона / Concrete items
1 | Бетонный блок ФБС 24.3.6- T, W4 Concrete blocks FBS 24.3.6- T, W4 | Бетонный блок, 2400x3000x600 мм, водопроницаемость W4 Concrete blocks, 2400x3000x600 mm, water perviousness W4 |  | шт./pcs. | 10
2 | Бетонный блок ФБС 9.3.6 T, W4 Concrete blocks FBS 9.3.6 T, W4 | Бетонный блок, 900x300x600 мм, водопроницаемость W4 Concrete blocks, 900x300x600 mm, water perviousness W4 |  | шт./pcs. | 20
3 | Железобетонный наземный блок , габаритом 2460х5340х3000 мм. Rock-solid ground block, size 2460х5340х3000 mm. |  | BU2.0120.0.0.EK.TB0002.OL4-ETB0030 | шт./pcs. | 3
4 | Железобетонный подземный блок, габаритом 2380х5260х1500 мм. Rock-solid underground block, size 2380х5260х1500 mm. |  | BU2.0120.0.0.EK.TB0002.OL4-ETB0030 | шт./pcs. | 3
1.4 Металлопрокат / Metal-roll
1 | Арматура/Armature steel Ø16 А400 |  |  | кг/kg | 743.19
2 | Арматура/Armature steel Ø12 А400 |  |  | кг/kg | 427.94
3 | Арматура/Armature steel Ø10 А400 |  |  | кг/kg | 153.05
4 | Арматура/Armature steel Ø8 А400 |  |  | кг/kg | 150.31
5 | Лист 10, ГОСТ/GOST 19903-74*/thick sheet. 10 steel |  |  | кг/kg | 108.4
6 | Двутавр N27, L=15000 мм, ГОСT 8239-89/I-beam N27, L=15000 mm, GOST 8239-89 |  |  | кг/kg | 4725
7 | Швеллер N8, L=710 мм, ГОСТ 8240-97/channel N8, L=710 mm, GOST 8240-97 |  |  | кг/kg | 550
8 | Круг В14, L=1700 мм, ГОСТ 2590-2006/circle diameter 14, L=1700 mm, GOST 2590-2006 |  |  | кг/kg | 226.6
1.5 Гидроизоляция
1 | "Изопласт ЭПП 4.0" "Izoplast EPP 4.0" | Гидроизоляционный материал Waterproofing material |  | м2/ m2 | 27.86
2 | Геотекстиль плотностью 200 г/м2 Geotextile density of 200 g/m2 |  |  | м2/ m2 | 39.58
3 | Полиэтиленовая пленка 150 мкм, ГОСТ 10354-82/рpolyethylene film 150 mk, GOST 10354-82 |  |  | м2/ m2 | 180.84
1.6 Прочие материалы / Other materials
1 | Анкерный болт M16x150/Anchor bolt M16x150 |  |  | шт./pcs. | 172
2 | Гвозди К2,5x50/Nails K2,5x50 |  | ГОСТ/GOST 4028-63 | кг/kg | 5
3 | Гвозди К4х100/Nails K4х100 |  | ГОСТ/GOST 4028-63 | кг/kg | 5
4 | Деревянный короб: - брус 50х50 - 0.2 м3; - доска толщ.25 мм - 0.53 м3 Wooden box: - beam 50x50 - 0.2 m3; -blackboard t=25 mm-0.53 m3 |  |  | м3/m3 | 3.65
5 | Уголок крепежный 40х40х40х2 Corner fixing 40х40х40х2 |  | ГОСТ/GOST 14918-80 | шт./pcs. | 840
6 | Шуруп 1-4х45/Screw 1-4х45 |  | ГОСТ/GOST 1145-80 | кг/kg | 2
2. ЭМР / EIW
2.1 Щитовые изделия / Board items
1 | Щит комплектный в сборе (1 Шкаф Special S3D с платой 6X8X3, настенного монтажа, IP66; 5 пром. роз. скрыт. уст. 16А2Р+РЕ, IP44 220В; 1 дифф. авт. iDPN VIGI 3P+1N 16А, 10 дифф. авт. iDPN VIGI 1 P+1 N 16А; 1 Авт. iC60N 1Р25А, 1 Авт. iC60N ЗР 63А), 600x800x300 / Mechanical tools board (1 electrical cabinet with 6X8X3 board, 5 industrial sockets hidd. inst. 16A 2P+PE IP44 220V, 1 diff. circ.br. iDPN VIGI 3P+1N 16A, 10 diff. circ.br. iDPN VIGI 1P+1N 16A;1 circ. br. iC60N 1P25A, 1 circ. br. iC60N ЗР 63A), 600x800x300 | Щит механизации | MS1-MS8 | шт./pcs. | 8
2 | Щит механизации, (ВВ- 50А с 1 УЗО, 2 роз. 1Р+N+PE 16A, 2 роз. 3Р+N+PE 32А, АВ 1Р 25А, АВ 3Р 32А)In=50A, IP54, У1/ Mechanical tools board (VV- 50А с 1 UZO, 2 socket 1Р+N+PE 16A, 2 socket 3Р+N+PE 32А, АВ 1Р 25А, АВ 3Р 32А) In=50A, IP54, U1 | 500 x 400 x 220 мм/ 500 x 400 x 220mm | RB1-RB5 | шт./pcs. | 5
3 | Щит распределительный, навесной, 410x330x120, 18 модуля, IP54. Номинальный ток вводного аппарата 3Р 40А, автоматы на отходящих линиях 1Р 20А - 12шт., 3Р 32А-1шт./ Distributing switchboard, suspended, 410x330x120, 18 modules, IP54, Input device nominal current 3Р 40А, circuit breaker 1Р 20A - 12 pcs., 3Р 32A - 1 pcs. |  | DS4 | шт./pcs. | 1
4 | Щит распределительный, навесной, 410x330x120, 18 модуля, IP54. Номинальный ток вводного аппарата 3Р 40А, автоматы на отходящих линиях 1Р 20А - 13шт/ Distributing switchboard, suspended, 410x330x120, 18 modules, IP54, Input device nominal current 3Р 40А, circuit breaker 1Р 20A - 13 pcs. |  | DS1, DS2, DS3, DS5 | шт./pcs. | 4
5 | Ящик протяжной, IP54, У2 /Pull box, IP54, U2 221х221х81мм/mm |  |  | шт./pcs. | 21
6 | Ящик силовой с рубильником, напряжение 380/220 В, ток 250 А Switchgear with load switch, voltage 380/220 V, current 250 A | По типу ЯР-250-54 / by type YaR-250-54 |  | шт./pcs. | 8
7 | Ящик силовой с рубильником, напряжение 380/220 В, ток 400 А Switchgear with load switch, voltage 380/220 V, current 400 A | По типу ЯР-400-54 / by type YaR-400-54 |  | шт./pcs. | 8
8 | Ящик управления освещением ЯУО-9601-3474, IP54 (25А, Т.р. 17-25 А, ФР+РВМ) /Lighting control box Yau-9601-3474, IP54 (25A, Tp 17-25 A, FF + RVM) 400 x 300 x 220мм / 400 x 300 x 220mm | по типу ЯУО-9601-3474/ /by type IUO-9601-3474 | LCB | шт./pcs. | 1
9 | Ящик управления освещением ЯУО-9603-3474, IP54 (25А, РВ)/Lighting control box IUO-9603-3474, IP54 (25A, RV) 400 x 300 x 220mm / 400 x 300 x 220mm | по типу ЯУО- 9603-3474/ by type IUO-9603-3474 | LCS1-LCS8 | шт./pcs. | 8
10 | Сжимы ответвительные Jacks branch магистраль - 50-70мм2, ответвление - 4-35мм2 Magistral - 50-70mm2 branch - 4-35mm2 | по типу У859, 64х45х79 мм/ by type U859, 64х45х79 mm |  | шт./pcs. | 32
11 | Сжимы ответвительные Jacks branch магистраль -10мм2, ответвление - 2,5мм2 Magistral - 10mm2 branch - 2,5mm2 | по типу У731M, 44х44х36 мм / by type U731M, 44х44х36 mm |  | шт./pcs. | 24
12 | Сжимы ответвительные Jacks branch магистраль -150мм2, ответвление - 16мм2 Magistral - 150mm2 branch - 16mm2 | по типу У870, 85х62х100 мм / by type У870, 85х62х100 mm |  | шт./pcs. | 20
2.2 Освещение / Lighting
1 | OBO Bettermann Распределительная коробка,устойчивая к воздействию ультрафиолета. Габариты :75х75х36 OBO Bettermann Junction box, UV resistant Dimensions: 75x75x36 |  |  | шт./pcs. | 24
2 | Передвижная осветительная установка в составе: - электростанция переменного тока напряжением 220 В, 50 Гц. - 4 галогенных прожектора по 500 Вт. - передвижная платформа бензо-генератора установлена на колесиках. The portable lighting system, include: -generator, AC network with a voltage of 220 V, 50 Hz. -4 halogen spotlights of 500 watts each -the mobile platform of the gasoline generator is mounted on the wheels. | по типу ПОУ-4х500-4,0P-2,2GX by type ПОУ-4х500-4,0P-2,2GX |  | шт./pcs. | 5
3 | Бензин/Petrol |  |  | л./l. | 8316
4 | Пневматическая мачта освещения в комплекте со светодиодными прожекторами 2х80Вт, кабелем питания(проложен внутри мачты), штативом с заземлением, насосом ручным, тележкой для транспортировки /Pneumatic lighting pole complete with led floodlights 2x80w, power cable (laid inside the mast), tripod with ground, hand pump, trolley for transportation | по типу GSD-42-GT |  | шт./pcs. | 5
5 | С- профиль (h=65 мм, b=32 mm,s=1,6 mm) C- profile (h=65 mm, b=32 mm, s=1,6 mm) |  | ГОСТ 8282-83 GOST 8282-83 | м/m | 216
6 | Светильник с лампой ДНаТ, c ЭПРА, IP54,Е40, соsφ 0,98/ Lighting luminary with lamp DNaT,with electronic ballast, IP54,Е40, соsφ 0,98 | ЖКУ16-250-011У1/ ZHKU16-250-011U1 |  | шт./pcs. | 8
7 | Светодиодный светильник, мощность 1000 Вт, Габариты: 670x480x215 / LED luminaire, 1000 W power, Dimensions: 670x480x215 | Промлед Плазма v2.0-1000 Лайт / Promled Plasms v2.0-1000 Light |  | шт./pcs. | 16
8 | Светодиодный светильник, мощность 300 Вт, Габариты: 560x318x221 / LED luminaire, 300 W power, Dimensions: 560x318x221 | Промлед Плазма v2.0-300 Лайт / Promled Plasms v2.0-300 Light |  | шт./pcs. | 8
9 | Переносная осветительная установка, высота 4 м, мощность 2000 Вт / Portable lightning installation, 4 m height, 2000 W power | MOK-4x500H-4.0T |  | шт./pcs. | 16
10 | Автоматический выключатель трехфазный, In=125А , Iсu=25kА/ Three-phase circuit breaker, In=125А, Iсu=25kА |  |  | шт./pcs. | 1
11 | Автоматический выключатель трехфазный, In=25А, Ir=25A, Im=250A, Icu=10kA/ Three-phase circuit breaker, In=25А, Ir=25A,m=250A, Icu=10kA |  |  | шт./pcs. | 1
12 | Автоматический выключатель трехфазный, In=63А, Ir=63A, Im=630A, Icu=10kA Three-phase circuit breaker, In=63А, Ir=63A, Im=630A, Icu=10kA |  |  | шт./pcs. | 1
13 | Хомут для крепления кронштейна / Clamp for bracket fastening | по типу / by type Х16 |  | компл./set | 8
14 | Канат стальной (оцинкованный), диаметром 4 мм, для натяжки кабеля Steel wire rope (galvanize), diameter 4 mm, for pulling cable | по типу DIN3055 by type DIN3055 |  | м/m | 56
15 | Кронштейн/Bracket | по типу КС2 / by type КС2 |  | компл./set | 8
16 | Лампа ДНаТ, 250Вт, Е40/ Lamp DNaT, 250W,Е40 |  |  | шт./pcs. | 8
17 | Лента металлическая/Metal tape 20х0,7х1000 мм / 20х0,7х1000 mm | по типу / by type F207 |  | шт./pcs. | 56
18 | Сталь листовая, δ=1,0 мм/ Sheet steel, δ=1,0 mm | 500x900мм/ 500x900mm | ГОСТ 19903-2015/ GOST 19903-2015 | кг/kg | 150.5
19 | Сталь угловая/ Angle steel | 50x50x5мм/ 50x50x5mm | ГОСТ 8509-93/ GOST 8509-93 | м/m | 344
20 | Эмаль ПФ-115 Enamel ПФ-115 | по типу ПФ-115 by type ПФ-115 | ГОСТ/GOST 6465-76 | кг/kg | 86
21 | Металлическая труба, оцинкованная, Dн=54 мм, s=1,6 мм, Metal galvanized pipe, Dн=54 mm, s=1,6 mm, | по типу ГОСТ 10704-91 by type GOST 10704-91 |  | м/m | 10
22 | Скрепа/Clamp | по типу / by type NC20 |  | шт./pcs. | 56
23 | Монтажный кронштейн Mounting bracket 300х320х300 мм / 300х320х300 mm | по типу Краб 220 by type Сrab 220 |  | шт./pcs. | 8
24 | Опора освещения 9,5м / Lighting support 9,5m | по типу СВ95-3,2-IVA / by type СВ95-3,2-IVA |  | шт./pcs. | 8
25 | Труба водогазопроводная толщина стенки 2,8мм / Pipe suitable for water and gas wall thickness 2,8mm Итог | Дн33,5/Dn33,5 | ГОСТ 3262-91 /GOST 3262-91 | м/m | 193
26 | Труба водогазопроводная толщина стенки 2,8мм / Pipe suitable for water and gas, wall thickness 2,8 mm | Дн42,3/Dn42,3 | ГОСТ 3262-91/GOST 3262-91 | м/m | 5
2.3 Заземление / Earthing
1 | Стальная полоса 40х4 оцинкованная Steel stripe 40x4 galvanize |  | по типу ГОСТ 103-2006 by type GOST 103-2006 | м/m | 950.5
2 | Антикоррозионная лента Plastic corrosion protection strip | по типу 356 50 by type 356 50 |  | м/m | 216
3 | Универсальный соединитель All-purpose connector | по типу 2760 20 FT by type 2760 20 FT | Соединитель стержня заземления и проволоки горячий цинк (2760 20 FT) | шт./pcs. | 124
4 | Зажим плашечный / Screw die clamp | по типу / by type ПС-1-1 |  | шт./pcs. | 8
5 | Наконечник стержня заземления OMEX Impact point for OMEX earthing rod | по типу 1819 20 by type 1819 20 |  | шт./pcs. | 166
6 | Заземляющий проводник/Grounding conductor | по типу / by type ЗП6 |  | компл./set | 8
7 | Крестовой соединитель DIN для плоских проводников DIN cross-connector for flat conductor | по типу 256 A-DIN 40 FT by type 256 A-DIN 40 FT | Соединитель полосы крестовой горячий цинк (256 A-DIN 40 FT) | шт./pcs. | 92
8 | Модульный стержень заземления OMEX, 1 модуль 1.5м Modular earthing rod OMEX, 1 module 1.5m | по типу 219 20 OMEX FT by type 219 20 OMEX FT |  | шт./pcs. | 476
9 | Монтажная пена 750мл Expanding foam 750 ml | по типу Makroflex Pro by type Makroflex Pro |  | шт./pcs. | 4
2.4 КПП / Cable and wiring products
1 | Кабель силовой с медными жилами, с изоляцией из ПВХ, цвет оболочки желто- зеленый, на напряжение 0,6/ 1,0 кВ, сечением, мм²:/ Power cable with cooper cores, with PVC isolation, with yellow- green color of bandage for 0.66/1.0 kV voltage, section, mm²:1x10 мм²/1х10 mm² | по типу NYY 1x10 by type NYY 1x10 | 1х10 | м/m | 30
2 | Кабель силовой одножильный с медными жилами с изоляцией из сшитого полиэтилена в ПВХ-оболочке с жилами в индивидуальном экране N2XSY 1*240 RM/25 12/20 кВ Cable high-power one-core with cuprous cores with isolation at seam polyethylene in PVC-cover with core in personal shield N2XSY 1*240 RM/25 12/20 kV | по типу N2XSY 1*240 RM/25 12/20 by type N2XSY 1*240 RM/25 12/20 | 1х240 | м/m | 15
3 | Кабель силовой с медными жилами, с изоляцией из ПВХ, цвет оболочки желто- зеленый, на напряжение 0,6/ 1,0 кВ, сечением, мм²:/ Power cable with cooper cores, with PVC isolation, with yellow- green color of bandage for 0.66/1.0 kV voltage, section, mm²:1x25 мм²/1х25 mm² | по типу NYY 1x25 by type NYY 1x25 | 1х25 | м/m | 30
4 | Кабель силовой одножильный с медными жилами с изоляцией из сшитого полиэтилена в ПВХ-оболочке с жилами в индивидуальном экране N2XSY 1*35 RM/16 12/20 кВ Cable high-power one-core with cuprous cores with isolation at seam polyethylene in PVC-cover with core in personal shield N2XSY 1*35 RM/16 12/20 kV | по типу N2XSY 1*35 RM/16 12/20 кВ by type N2XSY 1*35 RM/16 12/20 kV | 1х35 | м/m | 48
5 | Кабель силовой с медными жилами, с изоляцией из ПВХ, цвет оболочки желто- зеленый, на напряжение 0,6/ 1,0 кВ, сечением, мм²:/ Power cable with cooper cores, with PVC isolation, with yellow- green color of bandage for 0.66/1.0 kV voltage, section, mm²:1x6 мм²/1х6 mm² | по типу NYY 1x6 by type NYY 1x6 | 1х6 | м/m | 30
6 | Кабель силовой трехжильный с медными жилами с изоляцией из сшитого полиэтилена в ПВХ-оболочке с жилами N2XY 3*120 1 кВ Cable high-power three-core with cuprous cores with isolation at seam polyethylene in PVC-cover N2XSY 3*120 1 kV | по типу N2XY 3*120 1 кВ by type N2XY 3*120 1 kV | 3х120 | м/m | 17
7 | Кабель силовой трехжильный бронированный с медными жилами с изоляцией из сшитого полиэтилена в ПВХ-оболочке с жилами в индивидуальном экране 2XSEYBY 3*120 RM/25 12/20 кВ Cable high-power three-core metal-clad with cuprous cores with isolation at seam polyethylene in PVC-cover with core in personal shield 2XSEYBY 3*120 RM/25 12/20 kV | по типу 2XSEYBY 3*120 RM/25 12/20 кВ by type 2XSEYBY 3*120 RM/25 12/20 kV | 3х120 | м/m | 2599
8 | Кабель с медными жилами, с изоляцией и оболочкой из ПВХ, номинальное напряжение 0,66кВ/ With copper cores, with the insulation and sheath made of PVC, nominal voltage 0,66 kV 3x2,5мм² 3х2,5mm² | по типу NYRY (ВБШв) by type NYRY (VBShv) | 3х2,5 | м/m | 64
9 | Кабель силовой трехжильный бронированный с медными жилами с изоляцией из сшитого полиэтилена в ПВХ-оболочке с жилами в индивидуальном экране 2XSEYBY 3*300 RM/25 12/20 кВ Cable high-power three-core metal-clad with cuprous cores with isolation at seam polyethylene in PVC-cover with core in personal shield 2XSEYBY 3*300 RM/25 12/20 kV | по типу 2XSEYBY 3*300 RM/25 12/20 кВ by type 2XSEYBY 3*300 RM/25 12/20 kV | 3х300 | м/m | 838
10 | Многожильный медный кабель с ПВХ изоляцией с броней из стальной проволоки, в оболочке из ПВХ на напряжение 1,0кВ, сечением, мм²:/ Multi-strand copper cable with PVC insulation with steel wire armor, PVC sheathed for 1,0 kV voltage, section, mm²:3x4мм²/3х4mm² | по типу NYRY (ВБШв) by type NYRY (VBShv) | 3х4 | м/m | 1382
11 | Трехжильный медный кабель с резиновой изоляцией и оболочкой на напряжение 450/750В, сечением, 4мм2:/ Three-strand copper cable with rubber insulation and sheath for450/750V voltage, cross-section 4 mm2 | H07RN-F 3x4,0mm2 H07RN-F 3x4,0mm2 | 3х4 | м/m | 745
12 | Многожильный медный кабель с ПВХ изоляцией с броней из стальной проволоки, в оболочке из ПВХ на напряжение 1,0кВ, сечением, мм2:/ Multistrand copper cable with PVC insulation with steel wire armor, PVC sheathed for 1,0 kV voltage, section, mm2: 3x6mm2/ 3x6mm2 | по типу NYRY (или аналог ВБШв по ГОСТ 31996-2012) by type NYRY (or analogue VBShv by GOST 31996-2012) | 3х6 | м/m | 179
13 | Многожильный медный кабель с ПВХ изоляцией с броней из стальной проволоки, в оболочке из ПВХ на напряжение 1,0кВ, сечением, мм²:/ Multi-strand copper cable with PVC insulation with steel wire armor, PVC sheathed for 1,0 kV voltage, section, mm²: 4x10мм²/4х10mm² | по типу NYRY (ВБШв) by type NYRY (VBShv) | 4х10 | м/m | 98
14 | Многожильный медный кабель с ПВХ изоляцией с броней из стальной проволоки, в оболочке из ПВХ на напряжение 1,0кВ, сечением, мм²:/ Multi-strand copper cable with PVC insulation with steel wire armor, PVC sheathed for 1,0 kV voltage, section, mm²: 4x150мм²/4х150mm² | по типу NYRY (или аналог ВБШв по ГОСТ 31996-2012) by type NYRY (or analogue VBShv by GOST 31996-2012) | 4х150 | м/m | 1169
15 | Многожильный медный кабель с ПВХ изоляцией с броней из стальной проволоки, в оболочке из ПВХ на напряжение 1,0кВ, сечением, мм2:/ Multi-strand copper cable with PVC insulation with steel wire armor, PVC sheathed for 1,0 kV voltage, section, mm2: 4x16mm2/ 4x16mm2 | по типу NYRY (или аналог ВБШвпо ГОСТ 31996-2012) by type NYRY (or analogue VBShv by GOST 31996-2012) | 4х16 | м/m | 774
16 | Многожильный медный кабель с ПВХ изоляцией с броней из стальной проволоки, в оболочке из ПВХ на напряжение 1,0кВ, сечением, мм2:/ Multi-strand copper cable with PVC insulation with steel wire armor, PVC sheathed for 1,0 kV voltage, section, mm2: 4x185mm2/ 4x185mm2 | по типу NYRY (или аналог ВБШвпо ГОСТ 31996-2012) by type NYRY (or analogue VBShv by GOST 31996-2012) | 4х185 | м/m | 769
17 | Многожильный медный кабель с ПВХ изоляцией с броней из стальной проволоки, в оболочке из ПВХ на напряжение 1,0кВ, сечением, мм2:/ Multi-strand copper cable with PVC insulation with steel wire armor, PVC sheathed for 1,0 kV voltage, section, mm2: 4x240mm2/ 4x240mm2 | по типу NYRY (или аналог ВБШвпо ГОСТ 31996-2012) by type NYRY (or analogue VBShv by GOST 31996-2012) | 4х240 | м/m | 747
18 | Четырехжильный медный кабель с изоляцией из сшитого полиэтилена с броней из стальной проволоки, в оболочке из ПВХ на напряжение 1,0кВ, сечением, 240 мм2:/ Four-strand copper XPLE-cable with steel wire armor, PVC sheathed for 1,0 kV voltage, section, 240 mm2: | по типу 2XRY by type 2XRY | 4х240 | м/m | 1000
19 | Многожильный медный кабель с ПВХ изоляцией с броней из стальной проволоки, в оболочке из ПВХ на напряжение 1,0кВ, сечением, мм2:/ Multi-strand copper cable with PVC insulation with steel wire armor, PVC sheathed for 1,0 kV voltage, section, mm2: 4x35mm2/ 4x35mm2 | по типу NYRY (или аналог ВБШвпо ГОСТ 31996-2012) by type NYRY (or analogue VBShv by GOST 31996-2012) | 4х35 | м/m | 950
20 | Многожильный медный кабель с ПВХ изоляцией с броней из стальной проволоки, в оболочке из ПВХ на напряжение 1,0кВ, сечением, мм2:/ Multistrand copper cable with PVC insulation with steel wire armor, PVC sheathed for 1,0 kV voltage, section, mm2: 4x50mm2/ 4x50mm2 | по типу NYRY (или аналог ВБШвпо ГОСТ 31996-2012) by type NYRY (or analogue VBShv by GOST 31996-2012) | 4х50 | м/m | 3494
21 | Многожильный медный кабель с ПВХ изоляцией с броней из стальной проволоки, в оболочке из ПВХ на напряжение 1,0кВ, сечением, мм²:/ Multi-strand copper cable with PVC insulation with steel wire armor, PVC sheathed for 1,0 kV voltage, section, mm²: 4x6мм²/4х6mm² | по типу NYRY (ВБШв) by type NYRY (VBShv) | 4х6 | м/m | 85
22 | Многожильный медный кабель с ПВХ изоляцией с броней из стальной проволоки, в оболочке из ПВХ на напряжение 1,0кВ, сечением, мм²:/ Multi-strand copper cable with PVC insulation with steel wire armor, PVC sheathed for 1,0 kV voltage, section, mm²: 5x10мм²/5х10mm² | по типу NYRY (ВБШв) by type NYRY (VBShv) | 5х10 | м/m | 278
23 | Концевая муфта внутренней установки на напряжение 1 кВ, сечение жилы 50-150 мм2, по типу Raychem End clutch of internal installation for voltage 1 kV, core section 50-150 mm2 by type Raychem | по типу EPKT 0047-L12 by type EPKT 0047-L12 |  | компл./set | 6
24 | Концевая муфта внутренней установки на напряжение 12 кВ, сечение жилы 120-240 мм2, по типу Raychem End clutch of internal installation for voltage 12 kV, core section 120-240mm2, by type Raychem | по типу POLT 24D/1XI-L12B by type POLT 24D/1XI-L12B |  | компл./set | 2
25 | Концевая муфта внутренней установки на напряжение 12 кВ, сечение жилы 120-240 мм2, по типу Raychem End clutch of internal installation for voltage 12 kV, core section 120-240mm2, by type Raychem | по типу POLT 24D/3XI-L12B by type POLT 24D/3XI-L12B |  | компл./set | 18
26 | Концевая муфта внутренней установки на напряжение 12 кВ, сечение жилы 185-400 мм2, по типу Raychem POLT-24E/3XI-L16 End clutch of internal installation for voltage 12 kV, core section 185-400 mm2, by type Raychem POLT-24E/3XI-L16 | по типу POLT-24E/3XI-L16 by type POLT-24E/3XI-L16 |  | компл./set | 8
27 | Концевая муфта внутренней установки на напряжение 12 кВ, сечение жилы 25-70 мм2, по типу Raychem End clutch of internal installation for voltage 12 kV, core section 25-70 mm2 by type Raychem | по типу POLT 24C/1XI-L12 by type POLT 24C/1XI-L12 |  | компл./set | 4
28 | Концевая муфта внутренней установки на напряжение 12 кВ,сечение жилы 50-120 мм2, по типу Raychem POLT 24D/3XI-L12A End clutch of internal installation for voltage 12 kV, core section 50-120 mm2, by type Raychem POLT 24D/3XI-L12A | по типу POLT 24D/3XI-L12A by type POLT 24D/3XI-L12A |  | компл./set | 4
29 | Муфта для 4-х жильных кабелей сечением 150-240/ For 4-core cables with section 150-240 | по типу 4 ПКВ(Н)Тпб-1 (150-240) / by type 4 PKV(N)Тpb-1 (150-240) |  | шт./pcs. | 1
30 | Муфта кабельная концевая термоусаживаемая "Raychem" для кабеля с пластмассовой изоляцией и броней, 1,0кВ Cable termination end, heat shrinkable, "Raychem" for cable with plastic insulation and armor, 1kV Сечение жил кабеля 20-70 мм2 / Cable core cross-section 25-70 mm2 | EPKT0031- CEE01 |  | шт./pcs. | 16
31 | Муфта кабельная концевая термоусаживаемая ''Raychem" для кабеля с пластмассовой изоляцией и броней, 1,0кВ Cable termination end, heat shrinkable, ''Raychem" for cable with plastic insulation and armor, 1kV сечение жилы 120-240 мм2 / core cross-section 120-240 mm2 | EPKT0063- CEE01 |  | шт./pcs. | 22
32 | Муфта кабельная концевая термоусаживаемая ''Raychem" для кабеля с пластмассовой изоляцией и броней, 1,0кВ Cable termination end, heat shrinkable, ''Raychem" for cable with plastic insulation and armor, 1kV сечение жилы 120-300 мм2 / core cross-section 120-300 mm2 | EPKT0063 (097) |  | шт./pcs. | 32
33 | Муфта кабельная концевая термоусаживаемая ''Raychem" для кабеля с пластмассовой изоляцией и броней, 1,0кВ Cable termination end, heat shrinkable, ''Raychem" for cable with plastic insulation and armor, 1kV сечение жилы 25-70 мм2 / core cross-section 25-70 mm2 | EPKT0031- CEE01 |  | шт./pcs. | 14
34 | Муфта кабельная концевая термоусаживаемая ''Raychem" для кабеля с пластмассовой изоляцией и броней, 1,0кВ Cable termination end, heat shrinkable, ''Raychem" for cable with plastic insulation and armor, 1kV сечение жилы 4-35 мм2 / core cross-section 4-35 mm2 | EPKT0015- CEE01 |  | шт./pcs. | 16
35 | Муфта кабельная концевая, 1,0кВ Cable termination end, 1kV Для 4-х жильных кабелей сечением 35-50/ For 4-core cables with section 35-50 | по типу 4 ПКВ(Н)Тпб-1 (35-50) / by type 4 PKV(N)Тpb-1 (35-50 |  | шт./pcs. | 16
36 | Муфта кабельная соединительная, 1,0кВ Cable connecting termination, 1kV Для 4-х жильных кабелей сечением 150-240/ For 4-core cables with section 150-240 | по типу 4 ПСТ(б)-1 (150-240) / by type 4 PST(b)-1 (150-240) |  | шт./pcs. | 2
37 | Соединительная муфта наружней установки на напряжение 112кВ по типу Raychem POLJ 12/ 3x 70-150 Transition of external installation for voltage 12 kV by type RaychemPOLJ 12/ 3x 70-150 | по типу POLJ 24/ 3x120-240 by type POLJ 24/ 3x120-240 |  | компл./set | 3
38 | Соединительная муфта наружней установки на напряжение 12кВ по типу Raychem POLJ 12/ Зх 70-ISO Transition of external installation for voltage 12 kV by type Raychem POLJ 12/ 3x 70-150 | по типу POLJ 24/ 3x120-240 by type POLJ 24/ 3x120-240 |  | компл./set | 6
39 | Сигнальная лент, шириной 150 мм, толщиной 0.085 мм, стандарт MSZ EN 12613 Warning tape, width 150 mm, thickness 0.085 mm, standard MSZ EN 12613 | MSZ EN 12613 |  | м/m | 2706
40 | Сигнальная лент, шириной 200 мм, толщиной 0.085 мм, стандарт MSZ EN 12613 Warning tape, width 200 mm, thickness 0.085 mm, standard MSZ EN 12613 | MSZ EN 12613 |  | м/m | 6179
41 | Сигнальная лент, шириной 300 мм, толщиной 0.085 мм, стандарт MSZ EN 12613 Warning tape, width 300 mm, thickness 0.085 mm, standard MSZ EN 12613 | MSZ EN 12613 |  | м/m | 1657
42 | Огнезащитный состав глубокого проникновения ( антисептик антиперен) Fire-retardant structure of deep penetration ( antiseptic antipyretics) |  |  | кг/kg | 15
43 | Однокомпонентная огнестойкая пена, 740 мл. One- component, fire block foam, 740 ml | по типу DF1201 |  | шт./pcs. | 1
44 | Кабельные бирки для кабелей, напряжением выше 6 кВ Cable tags, for cable less than 1 kV | WEIDMULLER |  | шт./pcs. | 80
45 | Кабельные бирки для кабелей, напряжением выше 1 кВ Cable tags, for cable over 1 kV | WEIDMULLER |  | шт./pcs. | 24
46 | Информационный знак "Осторожно, кабель!" Informative sign cable line "Carefully cable!" |  |  | шт./pcs. | 12
47 | Информационный знак КЛ Informative sign cable line |  |  | шт./pcs. | 45
2.5 Прочие материалы / Other materials
1 | Двустенная пластиковая жесткая труба ПНД/ПВД диаметром 110 мм/ Double-walled plastic rigid pipes DPE/HDPE with a diameter of 110 mm |  | ТУ 2248-001-26684616-2017/ TU 2248-001-26684616-2017 | м/m | 899
2 | Двустенная пластиковая жесткая труба ПНД/ПВД диаметром 160 мм/ Double-walled plastic rigid pipes DPE/HDPE with a diameter of 160 mm |  | ТУ 2248-001-26684616-2017/ TU 2248-001-26684616-2017 | м/m | 453
3 | Двустенная пластиковая жесткая труба ПНД/ПВД диаметром 40 мм/ Double-walled plastic rigid pipes DPE/HDPE with a diameter of 40 mm |  | ТУ 2248-001-26684616-2017/ TU 2248-001-26684616-2017 | м/m | 69
4 | Двустенная пластиковая жесткая труба ПНД/ПВД диаметром 63 мм/ Double-walled plastic rigid pipes DPE/HDPE with a diameter of 63 mm |  | ТУ 2248-001-26684616-2017/ TU 2248-001-26684616-2017 | м/m | 19
5 | Заглушка для жесткой ПНД/ПВД трубы D=160 мм Rigid LDPE/HDPE pipe plug, D=160 mm |  |  | шт./pcs. | 20
6 | Заглушка для жесткой ПНД/ПВД трубы D=110 мм Rigid LDPE/HDPE pipe plug, D=110 mm |  |  | шт./pcs. | 38
7 | Заглушка для жесткой ПНД/ПВД трубы D=40 мм Rigid LDPE/HDPE pipe plug, D=40 mm |  |  | шт./pcs. | 2
8 | Заглушка для хризотилцементной трубы Dy=150 мм Chrysotile cement pipe plug, Dy=150 mm |  |  | шт./pcs. | 2
9 | Закладная труба ПЭ80 063x2,5 Embedding pipe PE80 063x2.5 | по типу ГОСТ 8599-2003 / by type GOST 18599 2003 |  | м/m | 10
10 | Соединитель для хризотилцементной трубы, безнапорная, Dy=150 мм Connector for a chrysotile cement pipe, nonpressure, Dy=150 mm, |  |  | шт./pcs. | 24
11 | Хризотилцементная труба, безнапорная, Dy=100 мм, Chrysotile cement pipe, nonpressure, Dy=100 mm |  |  | м/m | 137.4
12 | Хризотилцементная труба, безнапорная, Dy=150 мм, Chrysotile cement pipe, nonpressure, Dy=150 mm |  |  | м/m | 148.6
13 | Грунтовка ГФ-021 Primer GF-021 | по типу ГФ-021/by type GF-021 | ГОСТ/GOST 25129-82 | кг/kg | 30
14 | Болт M8x30 Bolt M8x30 |  | ГОСТ 7798-70 / GOST 7798-70 | шт./pcs. | 48
15 | Гайка M8 Nut M8 |  | ГОСТ 5915-70 GOST 5915-70 | шт./pcs. | 288
16 | Гайка М14-8 Nut М14-8 |  | ГОСТ/GOST 4032-2014 | шт./pcs. | 440
17 | Гайка М4-8 Nut М4-8 |  | ГОСТ/GOST 4032-2014 | шт./pcs. | 800
18 | Шайба 10 / Washer 10 |  | ГОСТ/GOST 11371-78 | шт./pcs. | 242
19 | Шайба А14.01 Washer A14.01 |  | ГОСТ/GOST 11371-78 | шт./pcs. | 220
20 | Шайба А4.01 Washer A4.01 |  | ГОСТ/GOST 11371-78 | шт./pcs. | 800
21 | Шпилька M8 L=230 MM, Stud M8 L=230 mm |  | ГОСТ 9066-75 GOST 9066-75 | шт./pcs. | 96
22 | Шпилька М4х70Stud M4х70 |  | ГОСТ/GOST 22032-76 | шт./pcs. | 400