## Sheet1
AKZ | Voltage (V) | Power (KW) | Type | Company | Serial number | RPM (1/m) | Instal. Mounting
10RL12D001 | 10000 | 13400 | 1TC4 140-8FE02-Z | Siemens | D7735600203 | 1485 | Horizental
10RL22D001 | 10000 | 13400 | 1TC4 140-8FE02-Z | Siemens | D7735600202 | 1485 | Horizental
10RL32D001 | 10000 | 13400 | 1TC4 140-8FE02-Z | Siemens | D7735600201 | 1485 | Horizental
10RR12D001 | 10000 | 700 | 1LA3335 B3 | Siemens | 222633 | 2960 | Horizental
10RR22D001 | 10000 | 700 | 1LA3335 B3 | Siemens | 222632 | 2960 | Horizental
11VE11D001 | 10000 | 550 | 1LA3337 V10 | Siemens | 228283 | 987 | Vertical
12VE21D001 | 10000 | 550 | 1LA3337 V10 | Siemens | 228285 | 987 | Vertical
13VE31D001 | 10000 | 550 | 1LA3337 V10 | Siemens | 228281 | 987 | Vertical
14VE41D001 | 10000 | 550 | 1LA3337 V10 | Siemens | 228284 | 1000 | Vertical
10VF13D001 | 10000 | 550 | 1LA3337 V10 | Siemens | 228280 | 987 | Vertical
10VF14D001 | 10000 | 550 | 1LA3337 V10 | Siemens | 228282 | 987 | Vertical
10TА31D001 | 660 | 380 | 1RN5 355 V10 | Siemens | 223615 | 1475 | Vertical
10TА32D001 | 660 | 380 | 1RN5 355 V10 | Siemens | 223616 | 1475 | Vertical
11TH10D001 | 660 | 400 | 1RN5 403 B3 | Siemens | 223612 | 1475 | Horizental
12TH20D001 | 660 | 400 | 1RN5 403 B3 | Siemens | 223610 | 1475 | Horizental
13TH30D001 | 660 | 400 | 1RN5 403 B3 | Siemens | 223611 | 1475 | Horizental
14TH40D001 | 660 | 400 | 1RN5 403 B3 | Siemens | 223609 | 1475 | Horizental
10VH11D001 | 660 | 450 | 1LA3 319 В3 315М | Siemens | 227567 | 990 | Horizental
10VH12D001 | 660 | 450 | 1LA3 319 В3 315М | Siemens | 227568 | 990 | Horizental
10VH13D001 | 660 | 450 | 1LA3 319 В3 315М | Siemens | 227569 | 990 | Horizental